## Sheet1
Output( 13 bits)
OPCODE (2 bits) |  | STEP NUMBER (2 bits) |  | INPUT(4bits) | PC_OUT | MAR_IN | RAM_OUT | IR_IN | IR_OUT | PC_INC | REG_X_IN | REG_X_OUT | REG_Y_IN | ALU_OUT | DISPLAY_IN | HLT | ADD-SUB | DECIMAL | HEX | MICRO OPERATION
0 | 0 | 0 | 0 | 0000 | 1 | 1 | [11 empty] | 1100000000000 | 1800 | PC to MAR |  | 0- add
0 | 0 | 0 | 1 | 0001 |  |  | 1 | 1 |  | 1 | [7 empty] | 0011010000000 | 0680 | RAM to IR |  | 1- sub
0 | 0 | 1 | 0 | 0010 |  |  |  |  | 1 |  | 1 | [6 empty] | 0000101000000 | 0140 | IR to ROM&regX
0 | 0 | 1 | 1 | 0011 | [13 empty] | 0000000000000 | 0000 | unused
0 | 1 | 0 | 0 | 0100 | 1 | 1 | [11 empty] | 1100000000000 | 1800 | PC to MAR
0 | 1 | 0 | 1 | 0101 |  |  | 1 | 1 |  | 1 | [7 empty] | 0011010000000 | 0680 | RAM to IR | Opcode
0 | 1 | 1 | 0 | 0110 |  |  |  |  | 1 |  |  |  | 1 |  |  |  |  | 0000100010000 | 0110 | IR to ROM&regY | 00 | LDI
0 | 1 | 1 | 1 | 0111 | [6 empty] | 1 |  |  | 1 |  |  |  | 0000001001000 | 0048 | regX stores ALU output | 01 | ADD
[21 empty] | 10 | OUT
1 | 0 | 0 | 0 | 1000 | 1 | 1 | [11 empty] | 1100000000000 | 1800 | PC to MAR | 11 | HLT
1 | 0 | 0 | 1 | 1001 |  |  | 1 | 1 |  | 1 | [7 empty] | 0011010000000 | 0680 | RAM to IR
1 | 0 | 1 | 0 | 1010 | [7 empty] | 1 |  |  | 1 |  |  | 0000000100100 | 0024 | regX output into display reg
1 | 0 | 1 | 1 | 1011 | [13 empty] | 0000000000000 | 0000 | unused
1 | 1 | 0 | 0 | 1100 | 1 | 1 | [11 empty] | 1100000000000 | 1800 | PC to MAR
1 | 1 | 0 | 1 | 1101 |  |  | 1 | 1 |  | 1 | [7 empty] | 0011010000000 | 0680 | RAM to IR
1 | 1 | 1 | 0 | 1110 | [11 empty] | 1 |  | 0000000000010 | 0002 | halt
1 | 1 | 1 | 1 | 1111